## Schraubenkompr. screw compresso
Gebrauchte Schraubenkompr./ screw compressors
sortiert nach Liefermenge / listed as per F.A.D. | [9 empty] | 2024-04-25
Liefer- | Druck | Motor- | Spannung/ | Typ | Ausführung | Betriebs- | Baujahr | reserviert bis | Anlagennr. | ab Lager
menge |  | leistung | Frequenz |  |  | stunden
F.A.D. | Pressure | Power | voltage / | Model | Design | Service | Year | Reserved up to | No. of | Ex stock
|  |  | frequency |  |  | hours |  |  | machine
m³/min | bar | kW | V / Hz |  |  | h
0.34 | 8 | 2.2 | 400/3/50 | Aircenter SX 3 / 8 | SC2 | 199 | 2022 |  | SX.R2 / 12017 | C / DC
0.36 | 11 | 3 | 400/3/50 | SXC 4 / 11 | MCSIO | 4 | 2023 |  | 100686R11 / 1209 | C / DC
0.53 | 15 | 5.5 | 400/3/50 | SXC 8 / 15 | MCSIO | 205 | 2023 |  | 100693R11 / 1271 | C / DC
0.67 | 11 | 5.5 | 400/3/50 | SX 8 / 11 | MCSIO | 57 | 2020 |  | 100861R11 / 1417 | C / DC
0.79 | 11 | 18.5 | 400/3/50 | ASK 34 T SFC/11 bar | SC2 |  | 2024 |  | ASK.3/10650 | C / DC
1.35 | 11 | 9 | 400/3/50 | SM 16 / 11 | MCSIO | 2255 | 2022 | 2024-04-25 | 101735R0 / 1773 | C / DC
1.71 | 15 | 15 | 400/3/50 | SK 25 T SFC / 15 | SCB | 39898 | 2016 |  | SK.R2 / 6609 | C / DC
2.37 | 11 | 18.5 | 400/3/50 | ASK 32 SFC / 11 | SC | 59652 | 2010 |  | ASK.R / 5223 | C / DC
2.37 | 11 | 18.5 | 400/3/50 | ASK 32 SFC / 11 | SC | 44422 | 2010 |  | ASK.R / 5233 | C / DC
2.47 | 15 | 18.5 | 400/3/50 | ASK 34 T/15 bar | MCSIO |  | 2024 | 2024-04-25 | ASK.3/10520 | C / DC
2.85 | 8 | 15 | 400/3/50 | ASK 28 / 8 | MCSIO | 1505 | 2022 |  | ASK.R3 / 9231 | C / DC
2.85 | 8 | 15 | 400/3/50 | ASK 28 / 8 | MCSIO | 390 | 2022 |  | ASK.R3 / 9230 | C / DC
3.42 | 7.5 | 18.5 | 460/3/60 | ASK 34/7,5 bar | MCSIO |  | 2023 |  | ASK.3/10154 | C / DC
3.5 | 8 | 18.5 | 400/3/50 | ASK 34 SFC / 8 | SC2 | 35593 | 2017 |  | 101940R05 / 1084 | C / DC
3.5 | 8.5 | 75 | 400/3/50 | CSDX 145 T SFC/8,5 bar |  |  | 2024 | 2024-04-26 | CSDX.6/1303 | C / DC
4.05 | 8 | 22 | 400/3/50 | ASK 40 T / 8 | MCSIO | 13 | 2023 |  | 101913R01 / 1865 | C / DC
4.2 | 20 mbar | 18.5 | 400/3/50 | BSV 101/20 mbar |  |  | 2022 |  | BSV.1/1053 | Endkunde Polen
| 8.5 | 22 | 400/3/50 | ASD 40 SFC 8,5 bar | SC2 | 20064 | 2017 | 2024-05-24 | ASD.R3 / 4092 | C / DC
5.55 | 12 | 37 | 400/3/50 | BSD 75 / 12 | SC2 | 2635 | 2022 | 2024-04-29 | 101254R1 / 1109 | C / DC
5.59 | 10 | 37 | 400/3/50 | BSD 72 / 10 | SC | 32062 | 2011 |  | BSD.R / 4134 | C / DC
6.98 | 8 | 37 | 400/3/50 | BSD 72 / 8 | SC | 36227 | 2005 | 2024-04-30 | BSD.R / 1399 | C / DC
6.9 | 12 | 45 | 400/3/50 | BSD 83 / 12 | SC2 | 10152 | 2019 | 26.04.2024 // 06.05.2024 | BSD.R3 / 5522 | C / DC
6.76 | 12 | 45 | 400/3/50 | BSD 83 / 12 | SC2 | neu | 2023 |  | 101389.1 / 1115 | K-Türkei
6.76 | 12 | 45 | 400/3/50 | BSD 83 / 12 | SC2 | neu | 2023 |  | 101389.1 / 1116 | K-Türkei
7.8 | 15 | 75 | 440/3/60 | CSD 125/15 | SC2 | neu | 2022 |  | CSD.R5/7657 | C / DC
8.16 | 7.5 | 45 | 400/3/50 | BSD 81 / 7,5 | SC2 | 22133 | 2006 |  | BSD_RC / 1229 | C / DC
10 | 12 | 75 | 400/3/50 | CSD 125 wgk. / 12 | SC2 | neu | 2019 |  | CSD.5 / 5113 | K-Finnland
12.01 | 7.5 | 75 | 400/3/50 | CSD 122 / 7,5 | SC2 | 55062 | 2006 |  | CSD.R2_C / 1282 | C / DC
12.02 | 8.5 | 75 | 525V / 3 / 50 | CSD 125 /8,5 C-Anlage | SC2 | neu | 2019 |  | CSD.5C / 1148 | Casablanca MA
12.02 | 8.5 | 75 | 525V / 3 / 50 | CSD 125 /8,5 C-Anlage | SC2 | neu | 2019 |  | CSD.5C / 1149 | Casablanca MA
14.7 | 8.5 | 75 | 400/3/50 | DSD 145 SFC/8,5 bar | SC2 |  | 2024 | 26.04.2024 // 06.05.2024 | DSD.3/5952 | C / DC
15.6 | 10 | 90 | 400/3/50 | DSD 175 wgk. SFC / 10 | SC2 | 5973 | 2019 |  | DSD.R3C / 1280 | C / DC
18.43 | 10 | 90 | 400/3/50 | DSD 175 wgk. SFC / 10 | SC2 | 6759 | 2020 |  | DSD.R3 / 3393 | C / DC
19.6 | 12 | 132 | 400/3/50 | DSD 238 Sonder / 12,0 | SC2 | 23365 | 2012 | 2024-04-25 | DSD.2C/1198 | K-Ungarn
19.6 | 12 | 132 | 400/3/50 | DSD 238 Sonder / 12,0 | SC2 | 24350 | 2012 |  | DSD.2C/1199 | K-Ungarn
29.4 | 8.5 | 160 | 400/3/50 | DSDX 302 SFC 8,5 bar | SC | 119730 | 2009 |  | DSDX.R1 / 1244 | K-Italien
33 | 8.5 | 200 | 400/3/50 | ESD 351 SFC / 8,5 | SC | 79260 | 2010 |  | 1.2828R00220 / 1001
42 | 8.5 | 250 | 400/3/50 | ESD 442 8,5 bar | SC2 | 45000 | 2013 |  | ESD.R2C/1158 | K-Niederlande
42 | 8.5 | 250 | 400/3/50 | ESD 442 8,5 bar | SC2 | 45000 | 2013 |  | ESD.R2C/1159 | K-Niederlande
48 | 8.5 |  |  | Container
42 | 8.5 |  |  | Container
42 | 8.5 |  |  | Container
Zwischenverkauf vorbehalten / Offered subject to prior sale
ab Werk, ausschließl. Verpackung / ex-works, excl. packing
Preise verstehen sich rein netto, ohne Skonto

## Trockner refrigeration dryers
Gebrauchte Kältetrockner / Used refrigeration dryers
sortiert nach Volumenstrom / listed as per capacity
2024-04-25
Volumenstrom | Kälte- | Typ | Baujahr | reserviert bis | Anlagennr. | ab Lager
mittel
Capacity | Refrigerant | Model | Year | Reserved up to | No. of machine | Ex stock
nach DIN/ISO 7183
m³/min
0.8 | R 513a | TA 8 | 2023 |  | 1.2456R1 / 1816 | C / DC
1.9 | R 513a | TB 19 | 2023 |  | 1.2660R1 / 2350 | C / DC
4.4 | R 513a | TC 44 | 2020 |  | 1.2467R1 / 1330 | C / DC
6.1 | R 134a | TD 61 | 2019 |  | 1.7987R40040 / 1273 | C / DC
28 | R 134a | TF 280 | 2017 | 2024-05-02 | TF.R2 / 1334 | C / DC
34 | R 134a | TF 340 | 2017 |  | TF.R2 / 1265 | C / DC
45 | R 407a | TH 451 FE | 2015 | 2024-04-26 | 9.5364R50010 / 1010 | C / DC
85 | R513a | THP 850-45 | 2018 |  | 9.5357R4 / 1001 | C / DC
90 | R 404a | TI 901 FE | 2007 |  | 9.5368R40010 / 1052 | C / DC
90 | R-404A | TI 901 | 2012 |  | 9.5368R4 / 1139 | K-Belgien
|  | DTI 500/751 | 2013 |  | 901154.0/1004 | K- Niederlande
|  | WFP-003 |  |  | 92826R10010 | C / DC
|  | WFN-007 |  |  | 9.2827R1 | C / DC
Zwischenverkauf vorbehalten / Offered subject to prior sale
ab Werk, ausschließl. Verpackung / ex-works, excl. packing
Preise verstehen sich rein netto, ohne Skonto

## Kolbenkompr. reciprocating comp
Gebrauchte Kolbenkompressoren / Used reciprocating compressors
sortiert nach Ansaugvolumen / listed as displacement
2024-04-25
Ansaug- | Liefer- | Druck | Motor- | fahrbar (f) | Typ | Ausführung | Baujahr | reserviert bis | Anlagennr. | ab Lager
volumen | menge |  | leistung | Portable (f)
Displace- | F.A.D. | Pressure | Power | Stationary (s) | Model | Design | Year | Reserved up to | No. of | Ex stock
ment | [8 empty] | machine
l/min | l/min | bar | kW
90 |  | 8 | 0.55 | s | KCCT 90-4 W | 230/1/50 | 2012 |  | 1.1923R0 / 1001 | C / DC
158 |  | 7 | 2.2 |  | KCT blue 230-24/7 bar | 400/3/50 | 2021 |  | KCTB.R1/1216 | C / DC
158 |  | 7 | 2.2 |  | KCT blue 230-24/7 bar | 400/3/50 | 2021 |  | KCTB.R1/1217 | C / DC
158 |  | 7 | 2.2 |  | KCT blue 230-24/7 bar | 400/3/50 | 2021 |  | KCTB.R1/1218 | C / DC
160 | 86 | 20 | 1.1 |  | Premium Compact 160/4 | 230/1/50 | 2023 |  | 1.1822R1 / 4693 | C / DC
160 | 86 | 20 | 1.1 |  | Premium Compact 160/4 | 230/1/50 | 2022 |  | 1.1822R1 / 4551 | C / DC
160 | 86 | 20 | 1.1 |  | Premium Compact 160/4 | 230/1/50 | 2022 |  | 1.1822R1 / 4552 | C / DC
160 | 86 | 20 | 1.1 |  | Premium Compact 160/4 | 230/1/50 | 2022 |  | 1.1822R1 / 4553 | C / DC
160 |  | 11 | 1.5 |  | I.Comp 3.1/11 bar | 230/1/50 | 2024 |  | ICOMP3.1/1382 | C / DC
230 | 152 | 6 | 1.5 |  | KCT 230-65 T | 230/1/50 | 2017 |  | 1.5094R10010 / 1014 | C / DC
230 |  | 5 | 2.2 |  | KCT 420-65 T | 230/1/50 | 2019 |  | 1.5072R20020 / 1026 | C / DC
220-265 | 160 | 6 | 1.5 | tragbar | i.comp 3 | 230/1/50 | 2021 | 2024-05-02 | 1.9090R2 / 2210 | C / DC
220-265 | 160 | 6 | 1.5 | fahrbar | i.Comp 3 | 230/1/50 | 2022 |  | 1.9053R1 / 2099 | C / DC
260 |  | 6,5 | 7.5 |  | N 253-G/6,5 bar | 400/3/50 | 2023 |  | NF253.1/1616 | C / DC
350 | 211 |  | 1.7 |  | KC 350-40 | 400/3/50 | 2022 |  | 1.1814R00030 / 1542 | C / DC
350 |  | 10 | 1.7 |  | KC 350-40/10 bar | 230/3/60 | 2021 |  | 1.1814R00060/1003 | C / DC
350 |  | 10 | 1.7 |  | KC 350-40/10 bar | 230/3/60 | 2021 |  | 1.1814R00060/1004 | C / DC
350 |  | 10 | 1.7 |  | KC 350-40/10 bar | 230/3/60 | 2021 |  | 1.1814R00060/1005 | C / DC
350 |  | 10 | 1.7 |  | KC 350-40/10 bar | 230/3/60 | 2021 |  | 1.1814R00060/1006 | C / DC
380 |  | 9 | 11 |  | CN 11 C/9 bar | 400/3/50 | 2023 |  | CNC.1/1056 | C / DC
404 |  | 11 | 3.1 |  | i.Comp 8-G/11 bar | 380/480/3/50/60 | 2023 |  | ICOMP9.1/2324 | C / DC
409 |  | 11 | 4.2 |  | i.Comp 9-G | 380-480V / 3 / 50/60Hz | 2020 |  | ICOMP9.R1 / 1145 | C / DC
420 | 262 | 5 | 2.2 |  | KCT blue 420-65 | 230/1/50 | 2019 |  | KCTB.R1 / 1012 | C / DC
420 | 252 | 6 | 2.2 |  | KCT 420-65 T | 230/1/50 | 2016 |  | 1.5072R10020 / 1006 | C / DC
460 | 234 | 6 | 2.2 |  | Classic 460/50 | 230/1/50 | 2023 |  | 1.1708R4 / 1546 | C / DC
460 | 234 | 6 | 2.2 |  | Classic 460/90 | 230/1/50 | 2021 |  | 1.1710R5 / 1486 | C / DC
440 | 260 | 8 | 2.4 |  | EPC 440-G | 400/3/50 | 2018 |  | EPC.R1 / 22765 | C / DC
550 | 320 | 10 | 3 |  | Airbox Center 550 | 400/3/50 | 2018 |  | 1.9049R0 / 1031 | C / DC
590
630 | 440 | 6 | 3 |  | EPC 630-250 St. | 400/3/50 | 2023 | 2024-05-02 | 1.5015R6 / 1263 | C / DC
| 520 | 16 | 2.2 |  | Nachverdichter NB 60 | 400/3/50 | 2022 |  | NB60.R1 / 1345 | C / DC
610 |  | 12 | 8.1 |  | EPC 750-2-500/12 bar | 400/3/50 | 2023 |  | EPC.1/32321 | C /DC
610 |  | 12 | 5.5 |  | EPC 750-2-500 ST | 400/3/50 | 2023 |  | EPC.R1 / 31304 | C / DC
840 | 500 | 8 | 4 |  | Airbox Center 840 | 400/3/50 | 2018 |  | 1.9047R10020 / 1070 | C / DC
840 | 500 | 8 | 4 |  | Airbox Center 840 | 400/3/50 | 2018 |  | AIRBOX.R1 / 1755 | C / DC
840 | 590 | 6 | 4 | liegend | EPC 840-100 | 400/3/50 | 2019 |  | EPC.R1 / 23969 | C / DC
980 |  | 10 | 30 |  | DN 30 C/10 bar | 400/3/50 | 2023 |  | DNC.2/1448 | C / DC
1000 | 780 | 10 | 7.5 |  | KCT 1000-2-G | 400/690/3/50 | 2017 |  | 1.2284R00010 / 1018 | C / DC
| 990 |  | 2.2 |  | Nachverdichter ND 153 | 400/3/50 | 2021 |  | ND153.R1 / 1280 | C / DC
| 1740 | 9 | 11 |  | NF 253-G/9 bar | 400/3/50 | 2023 |  | NF253.1/1618 | C / DC
| 1740 | 9 | 11 |  | NF 253-G/9 bar | 400/3/50 | 2023 |  | NF253.1/1619 | C / DC
|  | 10 | 1.7 |  | EPC 340-100 | 230/3/50 | 2023 |  | EQ 9162856 | Linz AT
1000 | 720 | max 12,5 | 7.5 |  | KCT 1000-2 | 400/690/3/50 | 202 |  | EQ 7656265 | Finnland
[5 empty] | Nachrüstsatz Schalldh. KCT blue 420-65 T |  |  |  | 402055R1 | C / DC
Zwischenverkauf vorbehalten / Offered subject to prior sale
ab Werk, ausschließl. Verpackung / ex-works, excl. packing
Preise verstehen sich rein netto, ohne Skonto

## Trockenlauf dry screws
Gebrauchte Trockenläufer
sortiert nach Liefermenge / listed as per F.A.D.
2024-04-25
Liefer- | Druck | Motor- | Spannung/ | Typ | Betriebs- | Baujahr | reserviert bis | Equipment-Nr. | Anlagen-Nr. | ab Lager
menge |  | leistung | Frequenz |  | stunden
F.A.D. | Pressure | Power | voltage / | Model | Service | Year | Reserved up to | equipment no. | No. of | Ex stock
|  |  | frequency |  | hours |  |  |  | machine
m³/min | bar | kW | V / Hz |  | h
8 | 9 | 55 | 400/3/50 | CSG 90-2 SFC A |  | 2014 |  | 5067590 | CSG2.R2 / 1144 | Irland
10.52 | 10 | 75 | 400/3/50 | CSG 120-2 RD SFC W / 10,0 bar | 11771 | 2018 |  | 6387327 | CSG2.R3 / 1125 | C / DC
12.7 | 10 | 90 | 400/3/50 | CSG 130-2 W / 10 | 16544 | 2011 | 2024-04-26 | 4078234 | CSG2.R1C / 1004 | C / DC
23.3 | 11 | 160 | 400/3/50 | DSG 260-2 RD SFC W / 11 | 26 | 2018 |  | 6375229 | DSG2.R3 / 1107 | C / DC
23.3 | 10 | 160 | 400/3/50 | DSG 260-2 SFC W / 10 | 32640 | 2015 | 2024-04-29 | 5480110 | DSG2.R3 / 1110 | C / DC
29.78 | 8.5 | 200 | 400/3/50 | DSG 290-2 RD SFC A / 8,5 | 19099 | 2015 |  | 5300319 | DSG2.R3 / 1094 | C / DC
Zwischenverkauf vorbehalten / Offered subject to prior sale
ab Werk, ausschließl. Verpackung / ex-works, excl. packing
Preise verstehen sich rein netto, ohne Skonto

## Gebläse Rotary blowers
Gebrauchte Gebläse
sortiert nach Liefermenge / listed as per F.A.D.
2024-04-25
Liefer- | Druck | Motor- | Typ | Ausführung | Betriebs- | Baujahr | reserviert bis | Anlagennr. | ab Lager
menge |  | leistung |  |  | stunden
F.A.D. | Pressure | Power | Model | Design | Service | Year | Reserved up to | No. of | Ex stock
[5 empty] | hours |  |  | machine
m³/min | mbar | kW |  |  | h
3.42 | 300 | 4 | BB 69 C STC PR / 4 KW |  | 1 | 2013 |  | BBC.R2 / 1250 | C / DC
5.29 | 1000 | 15 | BB 69 C PR / 15 |  |  | 2021 |  | BBC.R2 / 4211 | C / DC
6.48 | 500 | 11 | BB 89 C VAC / 11 |  |  | 2013 |  | BBC.R2 / 1264 | C / DC
5.56 | 450 | 11 | BB 89 C vac 4530 1/min 11kW |  | -- | 2020 |  | 882695R00330 / 1003 | C / DC
5.7 | 300 | 5.5 | BB 89 C STC PR 5,5 kW |  | 5.884 | 2015 |  | BBC.R2 / 2118 | C / DC
6.79 | 300 | 7.5 | CB 131 C OFC PR / 7,5 |  | 93 | 2016 |  | CBC.R / 3419 | C / DC
6.43 | 600 | 15 | CB 131 C OFC 15,0 kW | Überdruck | 31066 | 2012 |  | CBC.R1C / 1199 | C / DC
9.51 | 800 | 22 | CB 131 C PR 4220 1/min 22KW |  | --- | 2018 | 2024-04-26 | 882694R0 / 1276 | C / DC
11.5 | 850 | 30 | CB 131 C pr 4720 1/min / 30 |  |  | 2022 |  | 882661R00080 / 1373 | C / DC
20.48 | 300 | 18.5 | DB 236 C PR 18,5 KW |  |  | 2016 |  | DBC.R / 6032 | C / DC
30.87 | 500 | 45 | EB 421 C OFC PR / 45 |  | 30649 | 2012 | 2024-05-15 | EBC.R2C / 1067 | C / DC
38.06 | 700 | 75 | EB 421 C OFC PR / 75 |  | 18082 | 2010 |  | EBC.R2 / 1004 | C / DC
Zwischenverkauf vorbehalten / Offered subject to prior sale
ab Werk, ausschließl. Verpackung / ex-works, excl. packing
Preise verstehen sich rein netto, ohne Skonto

## SAM Base load sequencer
Gebrauchte SAM_MAC_MVS Base load sequence
sortiert nach Typ / listes as per model
2024-04-25
Typ | Bestell-Nr. | Serial Nr. | Lagerbestand | reserviert bis | ab Lager
Model | Part no. |  | Stock | Reserved up to | Ex stock
SAM 4 / 4 | 7.7732R0 | 5412 | 1 |  | C / DC
MVS 16 PB | 7.5167.10130 |  | 1 |  | Coburg
Turbinenradgaszähler TRZ 03 | 9.9999.8 / 12589921939 |  | 1 |  | C / SW
Zwischenverkauf vorbehalten / Offered subject to prior sale
ab Werk, ausschließl. Verpackung / ex-works, excl. packing
Preise verstehen sich rein netto, ohne Skonto

## Marine Schraubenkomp. marine s
Gebrauchte Marine Schraubenkompressoren / Used marine screw compressors
sortiert nach Liefermenge / listed as per F.A.D.
2024-04-25
Liefer- | Druck | Motor- | Spannung/ | Typ | Ausführung | Betriebs- | Baujahr | reserviert bis | Anlagennr. | ab Lager
menge |  | leistung | Frequenz |  |  | stunden
F.A.D. | Pressure | Power | voltage / | Model | Design | Service | Year | Reserved up to | No. of | Ex stock
|  |  | frequency |  |  | hours |  |  | machine
m³/min | bar | kW | V / Hz |  |  | h
0,26 | 10 | 2,2 | 440/3/60 | SX 3 T/10 bar - Marine | MCSIO |  | 2019 |  | SX.R2C/2362 | C / DC
1,33 | 8 | 7,5 | 230/3/50 | SM 13 T / 8 bar - Marine | MCSIO |  | 2019 |  | SM.R3C / 1168 | C / DC
2,52 | 12 | 18,5 | 440/3/60 | ASK 34/12 bar - Marine | SC2 |  | 2023 |  | ASK.R3C/1644 | C / DC
2,91 | 13,5 | 75 | 440/3/60 | CSD 125/13,5 bar - Marine - wkg. | SC2 | neu | 2022 |  | CSD.R5C/1465 | C / DC
2,91 | 13,5 | 75 | 440/3/60 | CSD 125/13,5 bar - Marine - wkg. | SC2 | neu | 2022 |  | CSD.R5C/1466 | C / DC
2,91 | 13,5 | 75 | 440/3/60 | CSD 125/13,5 bar - Marine - wkg. | SC2 | neu | 2022 |  | CSD.R5C/1480 | C / DC
4.5 | 12 | 30 | 440/3/60 | ASD 60 / 12,0 bar 440 V -Marine | SC2 | 2 | 2020 |  | ASD.R4C / 1167 | C / DC
4.5 | 10 | 30 | 440/3/60 | ASD 60/10 bar - Marine | SC2 | neu | 2019 |  | ASD.R4C/1107 | C / DC
15.8 | 14 | 132 | 440/3/60 | DSD 240 / 14,0 | SC2 | 1 | 2017 |  | DSD.R3C / 1055 | C / DC
42.5 | 9 | 310 | 460/3/60 | ESD 445 / 9 | SC2 |  | 2018 |  | ESD.R4C - 1130 | C / DC
42.5 | 9 | 310 | 460/3/60 | ESD 445 / 9 | SC2 |  | 2018 |  | ESD.R4C - 1131 | C / DC
42.5 | 9 | 310 | 460/3/60 | ESD 445 / 9 | SC2 |  | 2018 |  | ESD.R4C - 1135 | C / DC
42.5 | 9 | 310 | 460/3/60 | ESD 445 / 9 | SC2 |  | 2018 |  | ESD.R4C - 1136 | C / DC
Zwischenverkauf vorbehalten / Offered subject to prior sale
ab Werk, ausschließl. Verpackung / ex-works, excl. packing
Preise verstehen sich rein netto, ohne Skonto

## Adsorptionstr. desiccant dryer
Gebrauchte Adsorptionstrockner / Used desiccant dryers
sortiert nach Leistung / listed as per dryer performance
2024-04-25
Leistung | Druck | Gewicht | Typ | Drucktau- | Bestell-Nr. | Baujahr | reserviert bis | Anlagennr. | ab Lager
punkt
Dryer
performance | Pressure | Weight | Model | Pressure | Part no. | Year | Reserved up to | No. of | Ex stock
|  |  |  | dewpoint |  |  |  | machine
m³/min | bar | kg |  | °C
0.5 | 7 | 51 | DC 5.0 | -40°C | 901662R1 | 2021 |  | 1042 | C / DC
0.5 | 7 | 51 | DC 5.0 | -40°C | 901662R1 | 2021 |  | 1026 | C / DC
0.5 | 7 | 51 | DC 5.0 | -40°C | 901662R10010 | 2021 |  | 1016 | C / DC
0.5 | 7 | 51 | DC 5.0 | -40°C | 901662R0 | 2020 |  | 1008 | C / DC
0.15 | 10 | 37 | DC 1,5 |  |  | 2011 |  | 9.5500.1 / 1193 | Italy
0.15 | 10 | 37 | DC 1,5 |  |  | 2011 |  | 9.5500.1 / 1194 | Italy
Zwischenverkauf vorbehalten / Offered subject to prior sale
ab Werk, ausschließl. Verpackung / ex-works, excl. packing
Preise verstehen sich rein netto, ohne Skonto

## Filter_ ZK filter_centrifugal s
Gebrauchte Filter_ ZK filter_centrifugal separator
sortiert nach Volumenstrom / listed as per capacity
2024-04-25
Volumenstrom | Typ | Baujahr | reserviert bis | Anlagennr. | ab Lager
bei 7 bar
Capacity | Model | Year | Reserved up to | No. of machine | Ex stock
nach DIN/ISO 7183
m³/min
| Druckluft Nachkühler WFN | 2016 |  | 9.2827R1 / 1021 | C / SW
| Druckluft Nachkühler WFp | 2017 |  | 9.2826R10010 / 1038 | C / SW
0.13 | KMM 2 | 2015 |  | 9.4992R30010 /1462 | K.-Belgien
3.97 | KMM 9 | 2014 |  | 9.4999R10050 / 1008 | K.-Belgien
24 | THNF 1113 (Stofftaschenluftfilter) |  |  | 9.1330.0 | C / DC
24 | THNF 1113 (Stofftaschenluftfilter) |  |  | 9.1330.0 | C / DC
| FE 354 D | 2012 |  | 9.4712.00120-1125 | Polen Poland
Zwischenverkauf vorbehalten / Offered subject to prior sale
ab Werk, ausschließl. Verpackung / ex-works, excl. packing
Preise verstehen sich rein netto, ohne Skonto